## Sheet1
Single Wavelenght 882nm soluble reactive phosphorus analysis
SRP tested in triplicate | [5 empty] | Conc | Abs
[6 empty] | 0 | 0.006
Standards | 5cm Abs | 5cm Abs | 5cm Abs | Average |  | 0.05 | 0.165
0 | 0.006 | 0.006 | 0.006 | 0.006 |  | 0.1 | 0.327
0.05 | 0.162 | 0.166 | 0.167 | 0.165
0.1 | 0.323 | 0.329 | 0.33 | 0.32733
0.2 | 0.627 | 0.639 | 0.639 | 0.635
W01 | W01 | Average Abs | Calculated Concentration Soluble Reactive Phosphorus mg/l | Reporting Concentration Soluble Reactive Phosphorus mg/l
0.007 | 0.008 | 0.0075 | 0.00062305 | 0.00062305
W02 | W02
0.007 | 0.007 | 0.007 | 0.00046729 | <0.001
W03 | W03
0.008 | 0.009 | 0.0085 | 0.00093458 | 0.00093458
W04 | W04
0.01 | 0.01 | 0.01 | 0.0014019 | 0.0014019
W05 | W05
0.015 | 0.013 | 0.014 | 0.002648 | 0.002648
W06 | W06
0.011 | 0.011 | 0.011 | 0.0017134 | 0.0017134
W07 | W07
0.008 | 0.008 | 0.008 | 0.00077882 | 0.00077882
W08 | W08
0.007 | 0.008 | 0.0075 | 0.00062305 | 0.00062305
W09 | W09
0.007 | 0.007 | 0.007 | 0.00046729 | <0.001
W10 | W10
0.007 | 0.007 | 0.007 | 0.00046729 | <0.001
W11 | W11
0.007 | 0.007 | 0.007 | 0.00046729 | <0.001
W12 | W12
0.007 | 0.009 | 0.008 | 0.00077882 | 0.00077882
W13 | W13
0.007 | 0.007 | 0.007 | 0.00046729 | <0.001
W14 | W14
0.008 | 0.007 | 0.0075 | 0.00062305 | 0.00062305
W15 | W15
0.01 | 0.01 | 0.01 | 0.0014019 | 0.0014019