## Sheet1
| Label | Absorbance |  | Average Abs
Standard mg/l | 0 | 0.005
Standard mg/l | 0 | 0.006
Standard mg/l | 0 | 0.004 |  | 0.005
Standard mg/l | 0.05 | 0.133
Standard mg/l | 0.05 | 0.14
Standard mg/l | 0.05 | 0.143 |  | 0.13867
Standard mg/l | 0.1 | 0.277
Standard mg/l | 0.1 | 0.291
Standard mg/l | 0.1 | 0.279 |  | 0.28233
Standard mg/l | 0.2 | 0.525
Standard mg/l | 0.2 | 0.526
Standard mg/l | 0.2 | 0.542 |  | 0.531
Summary Calibration Data
|  | Absorbance | Calculated TP mg/l | Average Conc mg/l
| 0 | 0.005 | 0.00054152
| 0.05 | 0.139 | 0.048917
| 0.1 | 0.282 | 0.10054
| Turlough | Absorbance | Calculated TP mg/l | Average Conc mg/l
| W1 | 0.026 | 0.0081227
| W1 | 0.027 | 0.0084838
| W1 | 0.032 | 0.010289 | 0.0089651
| W2 | 0.151 | 0.053249
| W2 | 0.154 | 0.054332
| W2 | 0.159 | 0.056137 | 0.054573
| W3 | 0.043 | 0.01426
| W3 | 0.04 | 0.013177
** | W3 | 0.092 | 0.031949 | 0.019795
| W4 | 0.077 | 0.026534
| W4 | 0.075 | 0.025812
| W4 | 0.0778 | 0.026823 | 0.02639
| W5 | 0.054 | 0.018231
| W5 | 0.053 | 0.01787
| W5 | 0.058 | 0.019675 | 0.018592
| W6 | 0.1 | 0.034838
| W6 | 0.107 | 0.037365
| W6 | 0.102 | 0.03556 | 0.035921
| W7 | 0.025 | 0.0077617
| W7 | 0.03 | 0.0095668
| W7 | 0.036 | 0.011733 | 0.0096871
| W8 | 0.032 | 0.010289
| W8 | 0.031 | 0.0099278
| W8 | 0.033 | 0.01065 | 0.010289
| W9 | 0.016 | 0.0045126
| W9 | 0.022 | 0.0066787
| W9 | 0.016 | 0.0045126 | 0.0052347
| W10 | 0.013 | 0.0034296
| W10 | 0.016 | 0.0045126
| W10 | 0.013 | 0.0034296 | 0.0037906
| W11 | 0.01 | 0.0023466
| W11 | 0.01 | 0.0023466
| W11 | 0.011 | 0.0027076 | 0.0024669
| W12 | 0.013 | 0.0034296
| W12 | 0.012 | 0.0030686
| W12 | 0.014 | 0.0037906 | 0.0034296
| W13 | 0.013 | 0.0034296
| W13 | 0.014 | 0.0037906
| W13 | 0.013 | 0.0034296 | 0.0035499
| W14 | 0.018 | 0.0052347
| W14 | 0.017 | 0.0048736
| W14 | 0.016 | 0.0045126 | 0.0048736
** | W15 | 0.139 | 0.048917
** | W15 | 0.287 | 0.10235
** | W15 | 0.1 | 0.034838 | 0.062034
**
**
**
Detection limit testing